## Pinout
iCE40 Pinout / HX1K
Pin Function	Pin / Type	Bank	(VQ100) / 100-Pin VQFP / Pin Number	(CB132) / 132-Ball csBGA Ball Number	(TQ144) / 144-Pin TQFP / Pin Number
IOL_1A	DPIO	3	1	B1	1
IOL_1B	DPIO	3	2	C1	2
IOL_2A	DPIO	3	3	C3	3
IOL_2B	DPIO	3	4	D3	4
IOL_3A	DPIO	3	7	D4	7
IOL_3B	DPIO	3	8	E4	8
IOL_4A	DPIO	3	-	D1	9
IOL_4B	DPIO	3	-	E1	10
IOL_5A	DPIO	3	9	F4	11
IOL_5B	DPIO	3	10	F3	12
IOL_6A	DPIO	3	12	H3	19
IOL_6B_GBIN7	GBIN	3	13	H1	20
IOL_7A_GBIN6	GBIN	3	15	G1	21
IOL_7B	DPIO	3	16	G3	22
IOL_8A	DPIO	3	18	G4	23
IOL_8B	DPIO	3	19	H4	24
IOL_9A	DPIO	3	-	J1	25
IOL_9B	DPIO	3	-	J3	26
IOL_10A	DPIO	3	20	-	28
IOL_10B	DPIO	3	21	-	29
IOL_11A	DPIO	3	-	K4	31
IOL_11B	DPIO	3	-	K3	32
IOL_12A	DPIO	3	24	M1	33
IOL_12B	DPIO	3	25	L1	34
GNDPLL	GNDPLL	GNDPLL	-	P1	35
VCCPLL	VCCPLL	VCCPLL	-	N1	36
IOB_24	PIO	2	-	M3	37
IOB_25	PIO	2	-	L4	38
IOB_26	PIO	2	26	P2	39
IOB_27	PIO	2	27	P3	41
IOB_28	PIO	2	28	M4	42
IOB_29	PIO	2	29	L5	43
IOB_30	PIO	2	30	P4	44
IOB_31	PIO	2	-	L6	45
IOB_32	PIO	2	-	P5	47
IOB_33	PIO	2	-	M6	48
IOB_35_GBIN5	GBIN	2	33	P7	49
IOB_36_GBIN4	GBIN	2	34	P8	50
IOB_34	PIO	2	36	M7	52
IOB_37	PIO	2	37	P9	56
IOB_38	PIO	2	-	L7	58
IOB_39	PIO	2	-	M8	60
IOB_40	PIO	2	-	L8	61
IOB_41	PIO	2	40	M9	62
IOB_42_CBSEL0	PIO	2	41	L9	63
IOB_43_CBSEL1	PIO	2	42	P10	64
CDONE	CONFIG	2	43	M10	65
CRESET_B	CONFIG	2	44	L10	66
IOB_44_SDO	SPI	SPI	45	M11	67
IOB_45_SDI	SPI	SPI	46	P11	68
IOB_46_SCK	SPI	SPI	48	P12	70
IOB_47_SS	SPI	SPI	49	P13	71
VCC_SPI	SPI	SPI	50	L11	72
IOR_48	PIO	1	-	M12	73
IOR_49	PIO	1	-	P14	74
IOR_50	PIO	1	-	L12	75
IOR_51	PIO	1	-	N14	76
NC	NC	NC	-	M14	77
IOR_52	PIO	1	51	L14	78
IOR_53	PIO	1	52	K12	79
IOR_54	PIO	1	53	K11	80
IOR_55	PIO	1	54	K14	81
IOR_56	PIO	1	56	J12	87
IOR_57	PIO	1	57	J11	88
IOR_58	PIO	1	59	H12	90
IOR_59	PIO	1	60	H11	91
IOR_60_GBIN3	GBIN	1	62	F14	93
IOR_61_GBIN2	GBIN	1	63	G14	94
IOR_62	PIO	1	-	G12	95
IOR_63	PIO	1	64	G11	96
IOR_64	PIO	1	65	F12	97
IOR_65	PIO	1	66	E14	98
IOR_66	PIO	1	-	F11	99
IOR_67	PIO	1	68	E12	101
IOR_68	PIO	1	69	D14	102
IOR_69	PIO	1	71	C14	104
IOR_70	PIO	1	72	E11	105
IOR_71	PIO	1	73	B14	106
IOR_72	PIO	1	74	D12	107
VPP_2V5	VPP	VPP	75	A14	108
VPP_FAST	VPP	VPP	76	A13	109
IOT_73	PIO	0	78	C12	112
IOT_74	PIO	0	79	A12	113
IOT_75	PIO	0	80	C11	114
IOT_76	PIO	0	-	C10	115
IOT_77	PIO	0	81	D11	116
IOT_78	PIO	0	82	A10	117
IOT_79	PIO	0	83	D10	118
IOT_80	PIO	0	85	C9	119
IOT_81	PIO	0	86	D9	120
IOT_82	PIO	0	87	C8	121
IOT_83	PIO	0	-	D8	122
IOT_84_GBIN1	GBIN	0	89	A7	128
IOT_85_GBIN0	GBIN	0	90	A6	129
IOT_86	PIO	0	91	C7	-
IOT_87	PIO	0	93	D7	134
IOT_88	PIO	0	94	C6	135
IOT_89	PIO	0	95	A5	136
IOT_90	PIO	0	96	A4	137
IOT_91	PIO	0	97	D6	138
IOT_92	PIO	0	-	C5	139
IOT_93	PIO	0	99	A2	141
IOT_94	PIO	0	-	D5	142
IOT_95	PIO	0	100	A1	143
IOT_96	PIO	0	-	C4	144
GND	GND	GND	5	A9	5
GND	GND	GND	32	F1	13
GND	GND	GND	39	F7	14
GND	GND	GND	47	G7	59
GND	GND	GND	55	G8	69
GND	GND	GND	70	G9	86
GND	GND	GND	98	H6	103
GND	GND	GND	17	H7	132
GND	GND	GND	23	H8	140
GND	GND	GND	84	J14	-
GND	GND	GND	-	J8	-
GND	GND	GND	-	L3	-
GND	GND	GND	-	P6	-
VCC	VCC	VCC	11	F8	27
VCC	VCC	VCC	35	G6	51
VCC	VCC	VCC	61	H9	92
VCC	VCC	VCC	77	J4	111
VCC	VCC	VCC	-	J7	-
VCCIO_0	VCCIO	VCCIO	92	A8	133
VCCIO_0	VCCIO	VCCIO	88	F6	123
VCCIO_1	VCCIO	VCCIO	58	F9	100
VCCIO_1	VCCIO	VCCIO	67	H14	89
VCCIO_2	VCCIO	VCCIO	31	J9	46
VCCIO_2	VCCIO	VCCIO	38	M5	57
VCCIO_3	VCCIO	VCCIO	6	E3	6
VCCIO_3	VCCIO	VCCIO	14	J6	30
VCCIO_3	VCCIO	VCCIO	22	K1	-
NC	NC	NC	-	A3	15
NC	NC	NC	-	A11	16
NC	NC	NC	-	-	17
NC	NC	NC	-	-	18
NC	NC	NC	-	-	40
NC	NC	NC	-	-	53
NC	NC	NC	-	-	54
NC	NC	NC	-	-	55
NC	NC	NC	-	-	82
NC	NC	NC	-	-	83
NC	NC	NC	-	-	84
NC	NC	NC	-	-	85
NC	NC	NC	-	-	110
NC	NC	NC	-	-	124
NC	NC	NC	-	-	125
NC	NC	NC	-	-	126
NC	NC	NC	-	-	127
NC	NC	NC	-	-	130
NC	NC	NC	-	-	131

## Revision History
Version	Date	Description
2.1	13/06/2013	Included package ordering code.
2.0	13/03/2013	Updated table format to include all packages
1.0	10/1/2012	Chnaged name from "TQ144" to "144-pin TQFP" / Production Release
0.92	14/12/2011	Package drawing, removed option notes 6 and 7
0.91	13/11/2011	1K pins 40, 49, 50, 52, 133, 134 updated
0.9	31/10/2011	Preliminary